## Hinnapakkumine
Lisa 1
Tehniline kirjeldus
Kuupäev
Tellija Saue Vallavarahaldus
Objekt Turba Kooli tehnoloogiaklassi inventari soetamine koos hooldusega
Jrk.nr. | Nimetus | Pakutava toote kirjeldus | Pakutava toote pilt | Ühik | kogus
1 | Reguleeritav laud NOMAD või samaväärne | Pikkus: 1200 mm Laius: 750 mm Lauaplaadi paksus: 22 mm Maksimum kõrgus: 1170 mm Lauaplaadi pind: Ristkülik Raam: Elektriliselt reguleeritav Miinimum kõrgus: 700 mm Lauaplaadile värv: Valge Lauaplaadi materjal: Laminaat Materjali kirjeldus: Kronospan - 8685 M Snow white, NCS S 0500-N Raamile värv: Must Raamile värvikood: RAL 9005 Raami materjal: Metall Kandejõud: 80 kg | #VALUE! | tk | 1
2 | Kontoritool MILTON võrkseljatoega või samaväärne | Istme kõrgus: 470-580 mm Istme sügavus: 470 mm Istme laius: 490 mm Seljatoe kõrgus: 575 mm Laius: 630 mm Istmele värv: Must Istme materjal: Kangas Seljatoe värv: Must Seljatoe materjal: Võrk Kandejõud: 110 kg Rattatüüp: Kergelt pöörlev ratas Ristjalg: Plast | #VALUE! | tk | 1
3 | Magnettahvel BI-OFFICE EARTH või samaväärne | Tahvli laius: 2000 mm Tahvli kõrgud: 1000 mm Alumiinium raam Lakitud pind | #VALUE! | tk | 1
4 | Tisleripimk School-4 metalljalgadel, SJOBERGS või samaväärne | Töölauad 1400x1400 mm Töökõrgus 700-900 mm Komplektis: 1 Töölauad lisaplaadiga keskel 1 Reguleeritava kõrguse metallalus 4 Hingedel iste 1 Amortisaatorite komplekt 4 Kruustangi kaitsekatted, paar 4 Pitskruvi | #VALUE! | tk | 3
5 | Formaatsaag FKS 315-1500, HOLZSTAR või samaväärne | Max saeketas Ø 315 mm Max lõikekõrgus 90 ° / 45 ° 100/75 mm Lõike laius piirajaga 940 mm Sae tera kalle 90 - 45 kraadi Laua mõõtmed 760 x 350 mm Laua kõrgus 870 mm Lõikepikkus 1370 mm Kiirus min - 41, võimsus250 0 kW Pinge 400V / 50 Hz Imemisotsik Ø 38 mm / 100 mm Kaal 260 kg Mõõtmed 3480 x 2430 x 1270 mm | #VALUE! | tk | 1
6 | Lintsaag Basa3V malmlaua, jalgade ja variokiirusega 400V, Scheppach või samaväärne | Mõõdud (P/L/K): 860 mm x 600 mm x 1115 mm Laua suurus: 548 x 400 mm. Laua nurga muutmine: -8° - 45° Tera rullik ø: 315 mm Saetera pikkus: 2360 mm Saelindi laius: 3,5-16mm Lõikekiirus: 370 - 750 m /min Vabaruumi kõrgus/laius: 205mm/306mm Kaal: 75 kg Sisendvõimsus: 0.7 kW Reguleeritav kiirus Paralleeltugi | #VALUE! | tk | 1
7 | Vesikäi Tiger2500, Scheppach või samaväärne | Käiakivi: 250 mm x 50 mm Materjal: Kõrge kvaliteediga lihvkivi alumiiniumoksiid teradega Hoonimise kivi ø mm: 200 x 30 mm Materjal: Nahkkattega käiakivi Sisendvõimsus: 200 W Pöörlemiskiirus: 90 p/min Mootor: 230–240 V/50 Hz Mõõdud (PxLxK): 380 x 370 x 420 mm Kaal: 18.5kg | #VALUE! | tk | 1
8 | Ketaslihv pink ART.62, ACETI või samaväärne | Toitepinge 400/50/3 Volt/Hz/faas Mootori võimsus 3 kw Pöörlemiskiru 950 p/min Müra 68 db Suurus 700x800x1360 mm Lihvlindi suurus 1200x1360 mm Lihvlindi kiirus 30 m/sek Tööpinna suurus 650x230 mm Nurga muutmine 0-90 kraadi | #VALUE! | tk | 1
9 | Lintlihvmasin 120x1500, ACETI või samaväärne | Toitepinge 400/50/3 Volt/Hz/faas Mootori võimsus 1,9-1,1 (2,5-1,5) kw (hp) Pöörlemiskiru 1400-2800 p/min Müra 70 db Suurus 650x600x1600 mm Lihvlindi suurus 1200x1500 (2x) mm Lihvlindi kiirus 10-20 m/sek Tööpinna suurus 120x470 mm Nurga muutmine 0-90 kraadi | #VALUE! | tk | 1
10 | Montaazipress SM250, STROMAB või samaväärne | Mootor 5,5kW 400V Äratõmbeava 120 mm Paksushöövli etteandekiirus 8 m/min Rihtlaua pikkus 1800 mm Rihtlaua laius410 mm Töökõrgus850 mm Max. hööveldussügavus 5 mm Höövlivõll D100mm 4 tera Kiirus4600 p/min Max. töölaius406 mm Paksuslaua pikkus400 mm Paksuslaua laiu 406 m Min/max materjali paksus 4/225 mm Max. hööveldussügavus 5 mm | #VALUE! | tk | 1
11 | Riht- ja paksushöövelmasin ADH 41 (400V), HOLZSTAR või samaväärne | Mootor 5,5kW 400V Äratõmbeava 120 mm Paksushöövli etteandekiirus 8 m/min Rihtlaua pikkus 1800 mm Rihtlaua laius410 mm Töökõrgus850 mm Max. hööveldussügavus 5 mm Höövlivõll D100mm 4 tera Kiirus4600 p/min Max. töölaius406 mm Paksuslaua pikkus400 mm Paksuslaua laiu 406 mm Min/max materjali paksus 4/225 mm Max. hööveldussügavus 5 mm | #VALUE! | tk | 1
12 | Freespink puidule TF 190 E (400V), HOLZSTAR või samaväärne | Töölaud 690x480 mm Mootor 2,2kW (400V) Spindli diameeter 30 mm Spindli käik 100 mm Spindli kiirused 1800/3000/6000/9000 p/min Maks. freesi diameeter 200 mm | #VALUE! | tk | 1
13 | Järkamissaag DWS778, 250mm, XPS, DEWALT või samaväärne | Valualumiiniumist aluslaudSisendvõimsus: 1850 W Nimivõimsus: 1050 W Ketta pöördekiirus: 4300 pööret/min Ketta läbimõõt: 250x30 mm Max. lõikejõudlus 90°/90°: 305 x 85 mm Max. lõikejõudlus 45°/45°: 215 x 58 mm Saeketta kallutus vasakule: 48° Pöördlaua keeramine vasakule/paremale: 50/50° | #VALUE! | tk | 1
14 | Puidutreipink DB 1100, HOLZSTAR või samaväärne | Max detaili läbimõõt 358 mm Kiiruseid 10 Max kõrgus 179 mm Kiiruse reguleerimine Mehaaniliselt Max treilaius 1100 mm Tagapuki koonus MK 2 Spindlipea keere M 33 x 3,5 Tagapuki käik 50 mm Kiirused 500 - 2000 p/min Pikkus ca. 1620 mm Kõrgus u. 1215 mm Laius/sügavus ca. 340 mm Toitepinge 230V 50Hz | #VALUE! | tk | 1
15 | Lauapuurpink OPTIdrill B 17PRO basic 230V, OPTIMUM või samaväärne | Puurimisvõimsus max. 15,5 mm Morse koonus MT 2 Spindli kiirused (5) 680 - 2700 p / min Spindli kaugus sambast 152 mm Spindli kaugus lauast max. 325 mm Spindli kaugus alusest 530 mm Spindli käik 65 mm Laua suurus / T-soone suurus 232 x 220 mm / 14 mm Aluse tööpind 220 x 230 mm Mootori võimsus 0,49 kW / 230 V Masina mõõtmed (L x S x K) 565 x 275 x 840 mm Kaal ca. 41,5 kg | #VALUE! | tk | 1
16 | Vee- ja tolmuimeja NT 27/1, Kärcher või samaväärne | Tehnilised andmed Toitepinge (V/Hz)220 - 240 / 50 - 60 Ohuvoolu hulk (l/s)67 Vaakum (mbar/kPa)200 / 20 Konteineri maht (l)27 Konteineri materjal Plastmass Nimivoimsus (W)max. 1380 Standardne nimilaiusDN 35 Juhtme pikkus (m)7,5 Helirohutase (dB(A))72 Kaal ilma lisatarvikuteta (kg)7,5 Moodud (pikkus x laius x korgus) (mm)420 x 420 x 525 | #VALUE! | tk | 1
17 | Hooldus- garantiiaja jooksul tagada hooldus vastavalt seadmete hooldusjuhendile |  |  | tk | 1
Garantiiaja (24 kuud) jooksul tagab pakkuja inventari hoolduse vastavalt seadme(te) hooldusjuhendile
Kinnitame, et Pakkuja kolme viimase (2021; 2022; 2023) lõppenud majandusaasta keskmine netokäive (müügitulu) on vähemalt 50 000 eurot.
Pakkuja:
Pakkuja seadusjärgse või volitatud esindaja
Nimi:
Ametinimetus:
Allkiri:
Kuupäev: